## Sheet1
ITEM | QUANTITE | NOM | DESCRIPTION | REFERENCE | FOURNISSEUR | PRIX UNITAIRE | COUT TOTAL | STATUS COMMANDE | DATASHEET
1 |  | STM32G431CBU6 | Microcontrôleur |  |  |  | 0
2 |  | Quartz 16 MHz |  | 2853935 | Farnell |  | 0
3 |  | Connecteur SWD/STLink |  | 3226055 | Farnell |  | 0
4 |  | ZXBM5210-SP-13 | Driver moteur |  |  |  | 0
5 |  | DfRobot FIT0520 ou FIT0521 | Moteurs |  |  |  | 0
6 |  | ADXL343BCCZ-RL | Accéléromètre |  |  |  | 0
7 |  | MP1475S | Régulateur 5V |  |  |  | 0
8 |  | BU33SD5WG-TR | Régulateur 3.3V |  |  |  | 0
9 |  | NIMH 7.2V 1.3Ah (RS : 777-0377) | Batterie 7.2V |  |  |  | 0
10 | 2 | QRD1113/QRD1114 | Capteur bordure | 1467857/1467858 | Farnell |  | 0
11 |  | YDLIDAR X4 | Lidar |  |  |  | 0
12 |  | Connecteurs JST 2.54mm |  |  |  |  | 0
13 |  | LED + R/C |  |  |  |  | 0 | en 0603
14 | 2 | KEMET C1206C105K3PACTU | ceramic capacitor 1uF for LDO regulator 3,3v | C1206C105K3PACTU | Farnell | 0.37 | 0.74
15
16
17
18
19
20
21
22
23
24
25
26
27
28
29
30
31
32
33
34
35
36
37
38
39
40
41
42